## 详细结果
物料编码 | 物料名称 | 图号/型号 | 分类/品牌 | 人工大类 | 人工二级类 | AI大类 | AI二级类 | 识别来源 | 大类匹配 | 二级类匹配 | 完全匹配 | status | error
64B2411080004 | C型槽磁开(NPN) | DMSH-NM08 | AIRTAC | 07 传感器 | 磁性开关 | 传感器 | 磁性开关 | keyword_matcher | ✓ | ✓ | ✓ | success
64B2411070145 | 伺服电机750W无抱闸 | 1FL6042-2AF21-1LA1 | SIEMENS | 08 电机/控制器 | 伺服电机 | 电机/控制器 | 伺服电机 | keyword_matcher | ✓ | ✓ | ✓ | success
61A2411291089 | 内螺纹圆柱销 | GB／T120.2-6×50 | 市购 | 23 紧固/标准件 | 标准销、开口销 | 紧固/标准件 | 标准销、开口销 | keyword_matcher | ✓ | ✓ | ✓ | success
65A2501100085 | 机用丝锥 | M10×1.5 | 富士 | 24 辅料/标识广告 | 工具辅料 | 辅料/标识广告 | 工具辅料 | keyword_matcher | ✓ | ✓ | ✓ | success
61A2411290598 | 深沟球轴承 | GB／T276-1994 6316 | 市购 | 21 机械运动部件 | 轴承类 | 机械运动部件 | 轴承 | keyword_matcher | ✓ | ✗ | ✗ | success
64A2411080102 | 浮动接头(组件)用挡块 | WHJ01-16 | SIASUN | 21 机械运动部件 | 浮动接头 | 机械运动部件 | 浮动接头 | keyword_matcher | ✓ | ✓ | ✓ | success
64A2411070368 | 可调式缓冲器 | FC1410 | SRK | 26 FA/定位零件 | 缓冲器 | FA/定位零件 | 缓冲器 | keyword_matcher | ✓ | ✓ | ✓ | success
64A2411160004 | 切边法兰直线轴承(单衬) | E-LME23-d20 | YHDA | 21 机械运动部件 | 轴承类 | 机械运动部件 | 轴承 | keyword_matcher | ✓ | ✗ | ✗ | success
64A2411070773 | 关节轴承(内螺纹) | E-GZN5 | MISUMI | 21 机械运动部件 | 轴承类 | 机械运动部件 | 轴承 | keyword_matcher | ✓ | ✗ | ✗ | success
64A2411070288 | 球头柱塞(长型) | C-BSZL6-10P | MISUMI | 26 FA/定位零件 | 柱塞类 | FA/定位零件 | 柱塞类 | keyword_matcher | ✓ | ✓ | ✓ | success
61A2411290595 | 深沟球轴承 | GB／T276-1994 6313 | 市购 | 21 机械运动部件 | 轴承类 | 机械运动部件 | 轴承 | keyword_matcher | ✓ | ✗ | ✗ | success
64B2411080060 | 位移传感器 | S-WY02-10mm25LI24 | 天沐 | 07 传感器 | 接触式位移传感器 | 传感器 | 接触式位移传感器 | deepseek_api | ✓ | ✓ | ✓ | success
64A2411110009 | 带锁排气节流阀G螺纹黑色 | ISCW08-G02 | SIASUN | 09 气动 | 气路调节阀 | 气动 | 气路调节阀 | keyword_matcher | ✓ | ✓ | ✓ | success
64B2411080044 | 背景抑制CMOS激光 反射传感器 | LR-ZB500N | KEYENCE | 07 传感器 | 激光检测传感器 | 传感器 | 光电传感器 | keyword_matcher | ✓ | ✗ | ✗ | success
61A2411291208 | 普通平键A型 | GB／T1096-键6×6×25 | 市购 | 23 紧固/标准件 | 键 | 紧固/标准件 | 键 | keyword_matcher | ✓ | ✓ | ✓ | success
61A2411070045 | 顶丝(平端) | TAY02-M6-L10 | YHDA | 23 紧固/标准件 | 螺钉 | 紧固/标准件 | 螺钉 | keyword_matcher | ✓ | ✓ | ✓ | success
61A2411070188 | 调整螺丝组件(粗牙) | E-ANBN6-20 | MISUMI | 23 紧固/标准件 | 螺栓、螺柱 | FA/定位零件 | 垫片类 | deepseek_api | ✗ | ✗ | ✗ | success
64B2411070231 | 固定式智能极小型读码器 | BCR130-10RU | SIASUN | 04 工业识别/视觉 | 读码器 | 工业识别/视觉 | 读码器 | deepseek_api | ✓ | ✓ | ✓ | success
65A2501100038 | 直柄麻花钻 | Φ5.2 | 上工 | 24 辅料/标识广告 | 工具辅料 | 辅料/标识广告 | 工具辅料 | deepseek_api | ✓ | ✓ | ✓ | success
65A2501100013 | 不锈钢专用直柄麻花钻 | φ3.8 | 方大王 | 24 辅料/标识广告 | 工具辅料 | 辅料/标识广告 | 工具辅料 | deepseek_api | ✓ | ✓ | ✓ | success

## 汇总统计
指标 | 数值
总样本数 | 20
成功样本数 | 20
失败样本数 | 0
大类正确数 | 19
二级类正确数 | 14
完全正确数 | 14
大类准确率(%) | 95.00
二级类准确率(%) | 70.00
完全准确率(%) | 70.00

## 错误分析
物料编码 | 物料名称 | 图号/型号 | 分类/品牌 | 人工大类 | 人工二级类 | AI大类 | AI二级类 | 识别来源 | 大类匹配 | 二级类匹配 | 完全匹配 | status | error
61A2411290598 | 深沟球轴承 | GB／T276-1994 6316 | 市购 | 21 机械运动部件 | 轴承类 | 机械运动部件 | 轴承 | keyword_matcher | ✓ | ✗ | ✗ | success
64A2411160004 | 切边法兰直线轴承(单衬) | E-LME23-d20 | YHDA | 21 机械运动部件 | 轴承类 | 机械运动部件 | 轴承 | keyword_matcher | ✓ | ✗ | ✗ | success
64A2411070773 | 关节轴承(内螺纹) | E-GZN5 | MISUMI | 21 机械运动部件 | 轴承类 | 机械运动部件 | 轴承 | keyword_matcher | ✓ | ✗ | ✗ | success
61A2411290595 | 深沟球轴承 | GB／T276-1994 6313 | 市购 | 21 机械运动部件 | 轴承类 | 机械运动部件 | 轴承 | keyword_matcher | ✓ | ✗ | ✗ | success
64B2411080044 | 背景抑制CMOS激光 反射传感器 | LR-ZB500N | KEYENCE | 07 传感器 | 激光检测传感器 | 传感器 | 光电传感器 | keyword_matcher | ✓ | ✗ | ✗ | success
61A2411070188 | 调整螺丝组件(粗牙) | E-ANBN6-20 | MISUMI | 23 紧固/标准件 | 螺栓、螺柱 | FA/定位零件 | 垫片类 | deepseek_api | ✗ | ✗ | ✗ | success

## 大类混淆矩阵
人工分类 | FA/定位零件 | 传感器 | 工业识别/视觉 | 机械运动部件 | 气动 | 电机/控制器 | 紧固/标准件 | 辅料/标识广告
04 工业识别/视觉 | 0 | 0 | 1 | 0 | 0 | 0 | 0 | 0
07 传感器 | 0 | 3 | 0 | 0 | 0 | 0 | 0 | 0
08 电机/控制器 | 0 | 0 | 0 | 0 | 0 | 1 | 0 | 0
09 气动 | 0 | 0 | 0 | 0 | 1 | 0 | 0 | 0
21 机械运动部件 | 0 | 0 | 0 | 5 | 0 | 0 | 0 | 0
23 紧固/标准件 | 1 | 0 | 0 | 0 | 0 | 0 | 3 | 0
24 辅料/标识广告 | 0 | 0 | 0 | 0 | 0 | 0 | 0 | 3
26 FA/定位零件 | 2 | 0 | 0 | 0 | 0 | 0 | 0 | 0

## 二级类错误矩阵
人工分类 | 光电传感器 | 垫片类 | 轴承
激光检测传感器 | 1 | 0 | 0
螺栓、螺柱 | 0 | 1 | 0
轴承类 | 0 | 0 | 4