## Sheet1
| 功能大类 | 二级分类 | 关键词 | 备注说明
1 | PLC/IO模块/柜体 | PLC | 可编程控制器、存储卡、 | PLC系统中的CPU及CPU的附件如存储卡。
|  | 柜内IO | 输入模块、输出模块、模拟量模块、通讯模块、PLC附件 | PLC系统中IP等级低于IP67的输入、输出、模拟量、通讯、及其他辅助模块和附件。
|  | 远程IO | 输入模块、输出模块、模拟量模块、通讯模块、PLC附件、IO-LINK | PLC系统中IP等级不低于IP67的输入、输出、模拟量、通讯、及其他辅助模块和附件。
|  | 电控柜、箱体及配套 | 电控柜、配电柜、网络柜、计算机柜、触摸屏箱、端子箱、风扇、空调、支架、悬臂、面板接口 | 配电柜、柜体及箱体类产品，包含配合使用的风扇、空调及支架等。
2 | 交互设备 | HMI触摸屏 | 人机交互界面、HMI、触摸屏 | 通常与PLC配套的相关人机交互界面，通讯方式一般为PROFINET,CCLINK,ETHERNET等工业总线方式。
3 | 软件/测试 | 数据采集卡 | 采集卡、板卡 | 将外部设备产生的信号“采集”并“转换”到计算机中，使其能够被计算机识别、处理、存储和播放
|  | 交换机、路由器 | 交换机、网管功能、路由、QoS、Switch、无线AP、网络地址转换 | 交换机在局域网内部，为连接在它上面的设备构建一条专用的通信通道，实现高效、精准的数据转发。 路由器是充当不同网络之间的“智能交通枢纽”，负责分析数据的目标地址，并为其选择最佳路径，实现网络互连。
|  | 通讯转换模块 | 串口转以太网、现场总线转换、协议转换器 | 在不同通信协议、物理接口或信号类型之间进行“翻译”和“转换”，从而打破设备之间的通信壁垒，实现数据的互联互通。
|  | 软件 | 操作系统、杀毒软件、数据库 | 计算机系统中应用的软件产品
|  | 工控机及一体机 | 工控机、一体机、触控 | 软件用工业计算机及触摸控制一体机，其中触控一体机与HMI触摸屏主要区别在于一体机通常操作系统为WINDOWS。
|  | 显示屏、电视 | 显示器、显示屏、电视、LED、屏幕 | 计算机用显示器，以及商业电视及展示用大屏幕。
|  | 服务器 | 服务器 | 专门为网络提供服务或资源的高性能计算机。
|  | UPS电源 | UPS、不间断电源 | 含有储能装置，以逆变器为主要组成部分的恒压恒频的电源保护设备。用于计算机供电保护。
|  | 键盘、鼠标、配件 | 键盘、鼠标、U盘、硬盘、打印机 | 键盘、鼠标、存储设备等计算机周边常用附件。
4 | 工业识别/视觉 | 工业识别、视觉配套 |  | 工业识别及视觉配套安装板等辅助安装器件。
|  | 读码器 | 固定式读码器、手持式读码器、扫码枪、扫码器 | 通过图像识别技术，自动、快速地读取并解码各类一维码、二维码和DPM码，并将代表信息的图形符号转换为可供计算机处理的文本或数字数据。
|  | RFID系统 | RFID、RFID天线、读写头、RFID控制器、RFID芯片、RFID标签 | 通过无线电波，在无需物理接触或光学可视的情况下，自动、快速地识别特定物体并获取其相关数据。
|  | 视觉系统 | 图像采集、图像处理、视觉识别、视觉定位、视觉测量、缺陷检测、相机、镜头、智能相机 | 模拟人类视觉，利用光学、传感器和计算机技术，自动“看见”并“理解”目标物体，从而执行检测、测量、识别和引导等任务。
|  | 光源 | 环形光源、条形光源、背光源、蓝色光源、LED光源、偏振光源 | 通过精确控制光的强度、角度、颜色和形状，凸显被检测物体的关键特征，同时抑制无关背景干扰，为视觉系统创造一幅高对比度、高信噪比的“完美”图像。
5 | 安全类/人防 | 安全类、人防配套 | 门锁安装板、锁舌安装板、钥匙安装板、光幕护罩、光栅安装支架 | 安装安全门锁、安全钥匙、安全光幕、安全光栅的加工件。
|  | 安全光栅 | 安全光栅、安全光幕、取料光栅 | 侵入检测及区域安全保护。
|  | 安全门锁 | 安全门锁、钥匙、安全门锁传感器 | 设备维护门开闭状态检测，防止设备运行时人员误入危险区域。
|  | 区域扫描仪 | /
|  | 安全触边 | 安全触边 | 检测机械设备的挤压或碰撞，通过触发控制系统实现安全保护。
|  | 其他安全防护 | /
|  | 安全继电器 | 双通道安全继电器、安全继电器 | 通过强制导向接点结构、双通道信号机制及冗余逻辑电路，在接点熔接、信号异常或自身故障时仍能确保安全输出，防止设备误启动或无法停机。
6 | 按钮/指示灯/照明灯 | 按钮、指示灯、照明灯配套 | 按钮盒、照明灯支架、塔灯支架 | 按钮、指示灯以及照明相关安装附件。
|  | 塔灯 | 三色、五色 | 用于指示设备状态的塔灯或球形灯。
|  | 照明灯 | 照明、LED灯 | 用于设备照明。
|  | 按钮、指示灯 | 选择按钮、带灯按钮、指示灯、按钮、蜂鸣器 | 通用的按钮指示灯等。
7 | 传感器 | 传感器配套 | 传感器支架 | 传感器安装附件及安装板等。
|  | 磁性开关 | 磁开、气缸感应开关 | 通过感知磁场的存在或变化，来非接触式地检测气缸活塞位置或金属物体的运动，并输出一个清晰的电信号（通或断）。
|  | 行程开关 | 限位开关、微动开关、位置开关 | 通过机械式的物理接触，检测物体的存在或运动位置是否到达预设极限，并将其转换为一个明确的电信号，从而控制机器的运动或提供位置反馈。
|  | 接近传感器 | 电容式、电感式、屏蔽型、非屏蔽型 | 在不与目标物体发生物理接触的情况下，检测其“存在”或“接近”与否，并输出一个开关控制信号。
|  | 光纤传感器 | 光纤传感器、光纤发大器、玻璃光纤 | 利用光导纤维来传输和调制光线，通过检测物体对光线的“反射”、“遮挡”或“吸收”效应，来精确判断物体的存在、距离、表面状态或颜色等信息。
|  | 光电传感器 | 槽型光电、对射传感器、反射传感器、漫反射传感器、反光板 | 利用“光”作为检测媒介，通过判断光线的“有无”或“强弱”变化，来非接触式地检测物体的存在、距离、表面特征。
|  | 激光检测传感器 | 激光传感器、激光检测、激光轮廓仪、激光位移传感器、激光测距传感器 | 利用激光所具有的“高方向性”、“高单色性”和“高亮度”等特性，通过光学三角测距、激光反射或激光图像分析等原理，实现远超普通光电传感器的高精度、高分辨率的测量、定位和识别任务
|  | 非接触式位移传感器 | 超声波、电涡流传感器 | 在不与被测物体发生物理接触的情况下，精确、快速地测量物体相对于传感器的距离、位移、振动或厚度等几何量变化。激光类不在此分类中。
|  | 接触式位移传感器 | 线性可变差动变压器式、电阻尺/电位器式、磁致伸缩式 | 通过一个与被测物体直接物理接触的探头（测头），将物体的直线位移或尺寸变化，精确、稳定地转换为线性的电信号输出。
|  | 颜色传感器 | 色标传感器、真颜色传感器、色彩传感器 | 模拟人眼对颜色的感知，通过分析物体反射或透射的光线光谱成分，来精确识别、区分颜色，或测量颜色的具体数值。
|  | 气体传感器 | 半导体式、电化学式、催化燃烧式、红外式、光离子化、气体探头、气体模组 | 将特定种类气体的浓度或存在与否，转换为可被测量的电信号（如电流、电压或频率变化）。
|  | 液体传感器 | 液位传感器、液位开关、水位、油位、液位计 | 检测液体的存在、不存在、液位高度、流量、界面或特定性质（如浓度、酸碱度），并将这些物理或化学信息转换为可被测量的电信号。
|  | 压力传感器 | 压力变送器、压力探头、陶瓷电容式压力传感器、扩散硅压力传感器、应变片式压力传感器 | 感知压力，并将其精确地转换为标准化的电信号输出。
|  | 扭矩传感器 | 旋转扭矩传感器、静态扭矩传感器、应变片扭矩传感器、转矩传感器、扭矩仪 | 精确测量旋转轴或静止杆件所承受的扭矩（扭转力矩）的大小和方向，并将其转换为标准化的电信号输出。
|  | 温度传感器 | PT100、PT1000、热电阻、铂电阻、热电偶、数字温度传感器、红外温度传感器、热像仪 | 将物体或环境的冷热程度（温度这一物理量）精确地转换为可被测量、传输和处理的电信号或其他形式的标准化信号。
|  | 振动传感器 | 加速度传感器、压电加速度计、振动探头 | 检测并测量机器或结构物的振动量（如位移、速度、加速度），并将其转换为与之成比例的电信号。
|  | 霍尔传感器 | 霍尔开关 | 利用“霍尔效应”来检测磁场的存在、强弱和极性变化，并将其转换为标准的电信号输出。
8 | 电机/控制器 | 普通、减速电机 | 普通电机、减速电机
|  | 步进电机 | 步进电机、步进电机驱动器
|  | 伺服电机 | 伺服电机、伺服电机驱动器、伺服电机电缆
|  | DD马达 | 直接驱动马达、驱电机 | 将电机与负载（如工作台、机械臂）直接耦合，无需任何中间的机械传动部件（如减速箱、联轴器、皮带、丝杠），从而实现高精度、高响应、高效率的旋转或直线运动控制。
|  | 电缸 | 电缸、电缸附件
|  | 直线电机 | 直线电机
|  | 变频器 | 变频器
|  | 电爪 | 电爪、电动夹爪
9 | 气动 | 气动配套 | 定位套、密封件
|  | 气源系统、气源处理 | 气源处理、气源系统、二联件、三联件、五联件、过滤减压阀、油雾器、过滤减压阀、过滤器、调压阀、开关阀、软启动阀、空气干燥器、分气块、增压阀、润滑器、分离器、缓慢启动阀、残压排气阀、截止阀、给油器、逆流阀
|  | 阀、阀岛 | 阀岛、阀片、单片阀、总线节点、电磁阀、控制阀、阀座底座、阀岛协议模块、阀岛通讯线、空位板、两位三通、两位五通、两位单电控、两位双电控、三位五通
|  | 气缸 | 气缸、夹紧缸、滑台、扁平缸、磁耦合缸、导杆缸
|  | 气液增压缸 | 增压缸
|  | 气爪 | 夹爪、气爪、自适应手指、180°摆动气缸
|  | 浮动、快换机构 | 夹抓快换销、夹抓快换座、补偿单元、快换主盘、快换工具盘、快换接头延长杆、起子快换接头
|  | 真空、吸盘、真空起吊系统 | 真空、真空发生器、真空过滤器、正负压气管过滤器、滤芯、真空逻辑阀、真空吸盘、吸盘、真空吸具
|  | 高压及管路 |  | 品牌：炫列、康帕斯
|  | 喷嘴、风刀、涡旋管 | 喷嘴
|  | 气路调节阀 | 单向阀、排气节流阀、先导阀、直通调速阀
|  | 气动接头 | 快插接头、三通接头、插杆减径直通、隔板直通、中空复合式分气接头、倒钩型通用弯头、螺纹直通、管塞、变径气嘴、气嘴
|  | 气管 | 气管、螺旋管
|  | 消音器 | 消音器、消声器
|  | 堵头 | 堵头
|  | 气路仪表辅件 | 压力表、压力开关
10 | 液压 | 液压安装配套
液压系统
液压阀组
油缸
液压卡爪
液压接头管路
液压仪表辅件
11 | 输送类 | 输送类配套
片基、皮带输送线
倍速链线
提升机
托盘、举升
滚筒线
非标板链、柔性链线
环形轨道线
12 | 机器人 | 机器人配套
四轴SCARA机器人
六轴机器人
协作、双臂机器人
机器人快换盘
移动机器人
13 | 打标/激光系统 | 条码标签打印
针式打标
激光打标
激光焊机
电阻焊
烟雾排尘
碎屑排尘
水雾收集
油雾排除
打标、激光系统配套
14 | 压机/旋铆 | 液压、气动压机 | 四柱液压机、框架液压机、伺服液压机、气动压装机、台式气动压机 | 以液压油或气体为工作介质，通过系统传递压力实现工件压制、成型等操作的设备或部件。
|  | 伺服压机 | 伺服压机、精密压装 | 以伺服电机为动力源，通过精密控制实现压力和位移精确管理的压装设备，它融合了机械、电子、控制工程等多学科技术，相比传统气动或液压压机，具有更高的精度、灵活性和可追溯性。
|  | 旋铆机 | 旋铆机、径向旋铆机、摆碾旋铆机、立式旋铆机、卧式旋铆机、台式旋铆机、龙门式旋铆机、气动旋铆机、伺服旋铆机、铆头 | 旋铆机（也常称铆钉机、铆合机）是通过旋转施压方式实现铆钉塑性变形，完成工件铆接的设备，广泛应用于五金、汽车、电子、航空航天等领域。
|  | 压装曲线仪表 | 力位移曲线仪、力时间曲线仪、位移时间曲线仪、多通道曲线仪、嵌入式曲线仪表、触摸屏曲线仪表 | 压装曲线仪表是专用于监测、显示、分析压装过程中力-位移/力-时间/位移-时间曲线的工业仪表，核心适配伺服压机、精密液压/气动压机等设备，是实现压装质量闭环控制的关键部件。
|  | 压装结构配套 | 压机机架、导向轴/直线导轨、滑块组件、工作台板 | 压装结构配套是指与压装设备（伺服压机、液压/气动压机等）搭配使用的辅助结构、工装及配件，核心作用是保障压装精度、提升作业效率、适配不同工件工艺需求。
15 | 拧紧类 | 扭矩扳手 | 手动扭矩扳手、电动扭矩扳手、气动扭矩扳手、预置式扭矩扳手、表盘式扭矩扳手、打滑式扭矩扳手、冲击式扭矩扳手、可调式扭矩扳手、定值式扭矩扳手、棘轮扭矩扳手 | 扭矩扳手是一种可精准控制并施加预设扭矩的紧固工具。
|  | 气动拧紧工具 | 气动冲击扳手（风炮）、气动脉冲扳手、气动棘轮扳手、气动螺丝刀（风批）、普通气动拧紧工具、手持式气动拧紧工具、固定式气动拧紧工具 | 是以压缩空气为动力源，依托气动马达驱动执行机构完成螺栓/螺母紧固的工业工具。
|  | 电动拧紧工具 | 手持式电动拧紧枪、固定式电动拧紧枪、伺服电动拧紧工具 | 电动拧紧工具通过电机驱动实现螺栓/螺母的精准紧固，集成扭矩控制、过程监控、数据追溯等功能。
|  | 反力臂、枪架 | 标准直线型反作用臂、铰接式反作用臂、伸缩式反力臂、 碳纤维力臂、金属力臂、推拉力臂、关节力臂、双工具反力臂 | 反力臂和枪架均是电动拧紧工具的关键辅助部件，前者侧重抵消拧紧反作用力、保障精度，后者侧重固定与支撑工具、降低操作疲劳。
|  | 套筒、批头、偏置头 | 方驱套筒、六角驱套筒、花键驱套筒、六角套筒（内六角、外六角）、花形套筒、 四方套筒、加深套筒（长套筒）、十字批头、 内六角批头、 梅花批头、偏置头 | 套筒、批头、偏置头是电动拧紧工具的核心执行部件，直接与螺栓/螺母接触并传递扭矩。
|  | 拧紧配套 | 校准扭矩工具、校准定位工装 | 拧紧配套部件包括扭矩测量与校准、防错与定位、连接与固定、辅助操作与防护等配件。
16 | 上料/送钉类 | 振动盘式料斗 | 筒形/锥形振动料盘、螺旋式振动料盘、压电式/电磁式振动料盘、带缓启动控制器震动料盘、标准型震动料盘、、吹气式震动料盘。直线振动器、调频控制器、振动料仓、皮带输送料仓 | 螺钉震动料盘作为自动化拧紧线的核心供料部件，核心用于将杂乱螺钉定向排序并稳定输送至拧紧工位，其分类多围绕料斗形状、底盘类型、控制方式、供料特性等核心维度划分。
|  | 非标振动料斗 | 非标定制型振动料盘、非标台阶提升料盘、电子元件非标振动料盘 | 非标振动料盘核心是针对特殊物料、场景或功能按需求定制。
|  | 柔性料盘 | 孔洞式柔性料盘、槽式柔性料盘、嵌套式柔性料盘、防静电柔性料盘、微型件柔性料盘、中小型件柔性料盘、大型件柔性料盘 | 柔性料盘又称柔性振动盘、柔性供料器，核心适配异形、精密、易刮伤的小型零部件，常按盘面结构、适配物料规格、功能适配场景等分类。
|  | 皮带上料机 | 水平/倾斜式皮带上料机（通用基础型）、垂直Z型皮带上料机（空间紧凑场景专用）、伸缩式皮带上料机（灵活作业场景）、U 型/槽式皮带上料机（防散落专用）、变频调速（VFD）皮带上料机、伺服控制皮带上料机、气动驱动皮带上料机 | 皮带上料机作用是实现物料在不同工位、高度、场景间的高效、稳定、可控转运，本质是解决 “物料从A点到B点的自动化/半自动化上料/转运需求”，覆盖工业生产全流程的物料流转环节，是连接原料、设备、成品的关键纽带。
|  | 料箱上料码垛 | 料箱上料设备（前端进料核心）、料箱码垛设备（后端堆垛核心）、上料码垛一体机（一体化解决方案） | 料箱上料码垛系统的核心功能是实现料箱从 “进料” 到 “堆垛” 全流程的自动化、精准化、高效化流转，覆盖 “上料供给-定位输送-抓取码垛-栈板管理-检测防错-数据联动”六大核心环节，本质是替代人工完成重复、高强度的料箱转运与堆垛工作，适配工业生产规模化、自动化需求。
|  | 料盒、料箱、周转箱 | 料盒、料箱、周转箱 | 料盒（小型物料存储/转运核心）、料箱（中型物料转运/存储核心）、周转箱（标准化循环转运核心）
|  | 滚轮条、万向球、料架 | 流利条、输送滚轮、直线滚轮、牛眼轮、万向滚珠、重载万向球、嵌入式/凸台式货架、周转料架、可调节料架、防静电料架、折叠料架、登高料架、自动化料架 | 滚轮条（直线输送/导向核心部件）、万向球（多方向灵活转运核心部件）、料架（物料存储/周转核心设备）
|  | 助力机械手 | 气动助力机械手（工业主流型）、电动助力机械手（高精度型）、手动助力机械手（经济型）、液压助力机械手（超重型负载）、 悬臂式助力机械手（工位级专用）、龙门式助力机械手（大面积覆盖）、移动式助力机械手（灵活作业）、多关节式助力机械手（复杂姿态适配） | 助力机械手的核心功能是实现物料在工业场景中的 “省力化、精准化、安全化” 转运与装配，通过动力驱动或机械平衡技术抵消物料重量，让操作人员以极小推力（≤50N）即可完成物料的升降、移动、转向、定位等动作，本质是替代人工完成高强度、重复性、高精度的物料作业，适配现代工业规模化、柔性化生产需求。
|  | 皮碗设备 | 振动盘式皮碗上料机、气缸推送式皮碗上料装置、小型夹爪式皮碗上料组件 | 上料送钉皮碗设备能实现 “皮碗自动上料-姿态校准-钉体有序输送-同步装配-质量检测”全流程自动化，专为皮碗与对应工件（如汽车制动阀、滤芯、液压部件）的装配场景设计，通过整合皮碗上料、固定钉输送、精准装配三大核心模块，替代人工完成重复、高精度的装配作业，本质是解决 “皮碗定位不准、钉体卡料、装配效率低” 的行业痛点。
|  | 其他上料配套 | 物料预处理类配套设备（上料前准备）、输送衔接类配套设备（上料过程转运）、 定位辅助类配套设备（上料后精准定位）、防错与安全防护类配套设备、自动化联动类配套设备 | 上料配套设备是保障 “物料供给连续、定位精准、流程闭环” 的关键，覆盖 “物料预处理、输送衔接、定位辅助、防错检测、自动化联动” 等场景。
17 | 涂油/涂脂/涂胶 | 涂油及雾化 | 手动涂油雾化设备、自动涂油雾化设备、气动雾化、静电雾化、超声雾化、液压雾化、在线式涂油系统、手持式涂油枪、桌面式雾化涂油机 | 涂油雾化功能核心作用是：将润滑油雾化成微米级油滴，随压缩空气输送至气动执行元件（气缸、气动马达）和控制元件（电磁阀、节流阀）的内部，实现润滑、密封、冷却、防锈四大核心功能，最终延长设备寿命、提升系统稳定性。
|  | 注脂涂脂 | 手动注脂枪、手摇注脂泵、手动涂脂器 、气动注脂枪、气动黄油机、气动定量注脂机、电动注脂枪、电动润滑脂加注机、智能电动注脂泵、液压注脂枪、液压注脂泵、高压液压涂脂机、定量型注脂设备、微量型注脂设备 、集中型润滑设备 | 注脂涂脂设备核心是为各类工业机械及零部件精准供给润滑脂，同时适配不同工况和生产需求，具备加注、控制、适配特殊场景等多重功能，部分高端设备还集成智能管理与维护特性。
|  | 涂胶系统 | 手动涂胶机、半自动涂胶机、全自动涂胶机、联机式涂胶设备、离线式涂胶设备、多工位涂胶机、机械手涂胶设备、匀胶机、喷胶机、滚涂机、点胶机、滴胶机、离心涂胶设备、静电涂胶设备、非接触式涂胶机、单液涂胶设备、双液涂胶设备（AB胶涂胶机）、硅胶涂胶机、UV胶涂胶设备、热熔胶涂胶机、厌氧胶涂胶设备、SMT 红胶涂胶机、半导体涂胶显影设备、前道涂胶设备、后道涂胶设备、螺丝涂胶机、汽车车身涂胶设备、电子元件涂胶机、曲面涂胶设备、线材涂胶设备 | 涂胶系统设备的核心功能是精准、高效、稳定地将各类胶水（单液胶、双液胶、热熔胶等）按预设路径、厚度、剂量涂覆于工件表面或接缝处，最终实现工件的粘结、密封、防护、绝缘等工艺目标，是工业生产中保障产品结构强度、密封性能、外观质量的关键设备。
|  | 涂油、涂脂、涂胶辅件 | 胶水输送与供胶配件、涂覆执行核心配件、双液胶专属混合配件、控温与固化辅助配件 | 涂胶配件辅件是保障涂胶系统精准供胶、稳定涂覆、高效生产的重要配套部件，可按胶水输送、涂覆执行、混合搅拌、控温保温、密封防护、检测定位及辅助维护等。
18 | 气密测试类 | 压差气密检漏仪 | 差压式气密检漏仪、正压压差检漏仪、负压压差检漏仪、绝对压差气密检漏仪、相对压差气密检漏仪、数字式压差检漏仪 | 压差气密检漏仪的核心作用是通过检测被测件与标准件的压力差，精准判断密封性是否合格，广泛用于需要保障密闭性的产品生产与检测环节。
|  | 气体流量测量仪 | 气体流量测量仪、涡街气体流量计、涡轮气体流量测量仪、电磁气体流量计、超声波气体流量测量仪、质量气体流量测量仪、容积式气体流量计、热式气体流量测量仪、浮子式气体流量测量仪、科里奥利气体流量测量仪 | 气体流量测量仪的核心功能是精准采集气体的流量相关数据，核心作用是为工业生产、能源计量、环保监测等场景提供数据支撑，保障流程可控与合规。
|  | 氦检设备 | 氦质谱检漏仪、氦气吸枪式检漏仪、氦气累积法检漏仪、氦气真空式检漏仪、氦气正压式检漏仪、氦气负压式检漏仪、量子级联氦检漏设备、残余气体氦检漏仪 | 氦检设备的核心功能是利用氦气作为示踪气体，精准检测密闭产品的微小泄漏，核心作用是保障高密封要求产品的质量与安全，适配精密制造场景。
|  | 气密测试类辅助件 | 标准漏孔（氦气/气体标准漏孔、液体标准漏孔）、流量校准器（气体流量标准装置、便携式流量校准仪）、压力校准仪（精密压力标定器、压差标准器）、温度校准仪（温度标定源、恒温槽）、泄漏校准装置（泄漏量标定系统、动态漏孔校准仪）、标准气体（氦气标准气、校准用混合气体） | 其他测试标定配套的核心功能是为检漏仪、流量测量仪等主设备提供校准溯源、辅助测试、耗材补给与系统集成支撑，核心作用是保障主设备测量精准、运行稳定、适配场景需求。
19 | 量具/检具/其他仪表 | 机械量具
扭矩校验仪
螺纹检测仪
温度测量仪
硬度、镀层测量仪
量具、检具、其他仪表配套
20 | 设备/产线 | 加热设备
清洗设备
静音房
充磁设备
水冷机
风淋室
其他设备、系统
21 | 机械运动部件 | 减速机、螺杆升降机 | 减速机、升降机
|  | 滑台模组 | 直线滑台、测试滑台
|  | 转台、凸轮分割器 | 转台、凸轮
|  | 导轨、滑轨 | 导轨、滑块、滑轨、线轨
|  | 轴承 | 轴承
|  | 丝杆（杠）、支座 | 丝杆、丝杠、丝杆支座、丝杠支座、数字式位置显示器
|  | 联轴器 | 联轴器、轴接头
|  | 同步带、带轮 | 同步带、带轮、圆皮带、皮带、胀紧套、免键轴衬、惰轮、无缝环带、聚氨酯桶带、聚氨酯接驳带、滚轮
|  | 浮动接头 | 浮动接头、气缸连接器、鱼眼接头
|  | 离合、限扭器 | 离合器、扭矩限制器
|  | 衬套类 | 衬套
|  | 拖链、风琴罩 | 拖链、风琴罩、分隔片、电缆固定架、电缆保护链、保护链接头
|  | 轨道及轨道附件 | 轨道、轨道垫板
|  | 齿轮齿条 | 齿轮、齿条
|  | 链轮链条 | 链轮、链条、平顶链
|  | 蜗轮蜗杆 | 蜗轮、蜗杆
22 | 结构/轴/框架零件 | 框架附属零件 | 易福门集线器安装板、巴鲁夫主站集线器安装板、巴鲁夫从站集线器安装板、RFID控制器支架(易福门) | 用于固定集线器，RFID控制器的加工件。
|  | 钢架及焊接类 | /
|  | 支柱、导向轴 | 六角形支柱、导向轴、空心立柱 | 支柱用于支撑和承重，导向轴用于运动导向。
|  | 轴支座、锁紧块、固定环 | 固定环、支柱固定夹、轴支座、T型轴支座、侧装T型轴支座、侧装锁紧块、轴支座T型 | 机械结构中常见的关键部件，轴支座用于支撑并固定导向轴，同时承受载荷； 锁紧块用于防止滑块或活动芯在高压下位移；固定环用于轴向固定轴承或传递载荷。
|  | 防护围栏 | /
|  | 型材类 | /
|  | 型材附件 | 门把手、门合页、型材架用门吸、门吸铁片、方形圆柱锁、暗式拉手、脚轮、焊接架用门吸、脚杯、可拆卸带弹簧铰链、枢轴 C型 40+40 锌合金、枢轴 C型 45+45 锌合金、压铸角铝、支脚万向轮组件、型材固定座、超薄正面门吸、不锈钢门吸 | 设备上/下框架的安装配件。
|  | 桥架、线槽 | 铝线槽、带端孔铝线槽、内隔板铝线槽、铝线槽带孔端盖、L形线槽端盖、亮光喷塑槽式桥架、亮光喷塑桥架垂直上弯、亮光喷塑桥架垂直下弯、亮光喷塑桥架水平弯、亮光喷塑桥架水平三通、亮光喷塑桥架封头、亮光喷塑桥架左上弯、亮光喷塑桥架左下弯、亮光喷塑桥架右上弯、亮光喷塑桥架右下弯 | 设备顶部安装气源和电源的主线槽及组装配件。
|  | 管、方钢、钢材类 | /
|  | 机加工类 | /
|  | 钣金类 | /
|  | 铸造类 | /
|  | 注塑类 | /
23 | 紧固/标准件 | 螺栓、螺柱 | 螺栓、螺柱
|  | 螺钉 | 螺钉、顶丝
|  | 螺母 | 螺母、螺帽、卡帽
|  | 螺纹套 | 螺纹套、牙套、无舌螺纹套
|  | 挡圈、孔轴用卡簧 | 挡圈、卡簧、扣环
|  | 铆钉 | 铆钉
|  | 标准销、开口销 | 圆柱销、开口销、卡销、松叶销、波浪销、夹环、卡扣、锁销、轴销
|  | 键 | 平键
|  | 吊环、索具 | 吊环、吊环螺丝、吊环螺栓、吊钩、连接环、卡头、旋转环、螺柱固定吊点、卸扣、蝴蝶扣、起重滑轮、安全钩、旋转自锁扣、吊带、起重环、起重链条吊具、焊接D型环、重力旋转环、焊接型吊耳、羊角滑钩双扣吊带、索具
24 | 辅料/标识广告 | 工具辅料 | 焊锡、砂纸、刀、扳手、铜棒、钻头、锤子、钳子、风枪、螺丝刀、电烙铁、手推车、开孔器、丝锥、工具箱、电钻、角磨机、内六扳手、砂轮片、万向轮、
|  | 电气辅料 | 扎带、压线端子、绝缘胶布、接地线、标记条、编织管、标识框、急停保护罩、急停标识、RJ45接头保护套、PVC线槽、线号管、缠绕管、粘块、波纹管、热缩管、堵头、孔塞、编制接地线、万用表、导轨、色带
其他辅料
|  | 标签、标识 | 铭牌、标识、标贴、标签纸、贴纸、LOGO、箭头、标牌
|  | 劳保用品 | 抹布、耳塞、手套、对讲机、手电筒、反光背心、鞋套
|  | 办公用品 | 自封袋、看板、文件夹、卡套、美纹纸、刀、尺
|  | 防护设施 | 防护眼镜、护目镜、除锈剂、移动气瓶固定架、起重吊带、安全帽放置架、区域吊牌、车间围栏、带固定夹辅助焊接台、安全带
25 | 密封/非金属 | O型圈
密封垫
聚氨酯
海绵
26 | FA/定位零件 | 拉手、旋钮 | 防脱落压纹旋钮 | 用于快换工装的固定和快速拆卸更换。
|  | 定位零件 | 圆形定位销(内螺纹)、菱形定位销(内螺纹) | 机构安装精确定位，确保装配精度。
|  | 缓冲器 | 缓冲器、可调式缓冲器、定位螺帽 | 保护设备安全，提升运行平稳性。
|  | 肘夹类 | 肘夹(卧式)、肘夹(立式)、肘夹(横压型)、肘夹(左转横压型)、肘夹(右转横压型)、肘夹(门扣式) | 工件和工装的机械夹紧工具，可快速装卸。
|  | 垫片类 | 调整垫片 | 用于机构位置调整固定。
|  | 柱塞类 | 弹簧柱塞(短型)、弹簧柱塞(长型)、小径弹簧柱塞(短型)、球头柱塞(长型)、球头柱塞(短型)、球头柱塞(滚轮型)、旋钮柱塞(简易型)、旋钮柱塞(把手型)、旋钮柱塞(自锁型)、旋钮柱塞(压入型) | 用于工件的定位、夹紧或压力控制。
|  | 磁吸类 | 磁铁(圆型)、磁铁(圆形平头螺栓止动型)、磁铁(环型)、带座磁铁(外螺纹型)、带座磁铁(强力型) | 用于金属类工件的吸取。
|  | 平衡器 | 平衡器 | 平衡机构重量，减轻人工劳动强度。
|  | 弹簧、氮气弹簧 | 外径基准(轻载型压缩弹簧)、外径基准(重载型压缩弹簧)、外径基准(超重载型压缩弹簧) | 用于工件预压，工装脱模。
|  | 其他FA小零件 | /
|  | 静电消除 | /
|  | 其他五金类 | /
27 | 接插件/端子/线缆 | 预注线缆 | 预注线缆 | 一段或两端已经安装好连接器的线缆。
|  | 普通线缆 |  | 单芯及多芯普通线缆。
|  | 柔性线缆 | 拖链电缆、扭转电缆、机器人电缆 | 专门为连续、反复弯曲的应用场景而设计和制造的电缆。
|  | 通讯电缆 | 以太网电缆、网线、PROFINET网线、现场总线电缆、串行通讯电缆 | 用于传输数据、信号或指令的电缆。
|  | 探针 | 探针 | 作为一个精密的、可伸缩的导电媒介，在测试点与被测电路之间建立一个临时的、可靠的电气连接，以便进行信号传输、电量测量或功能测试。
|  | 端子 | 双层端子、三层端子、传感器端子、挡板、接地端子、隔板、标记条、跳线、联接件 | 在电气连接中，提供一个安全、可靠、便捷的“接口”或“中转站”，用于实现导线与导线、导线与设备之间的导电连接、电路分线以及信号分配。
|  | 集线器 | 接线板 | 将多个IO信号通过有线方式集中连接到一个接线板中，通常为8口，IP等级一般为IP67。
|  | 连接器 | 圆形连接器、重载接头、航空接头、分线器 | 接头类产品。
28 | 低压电器 | 断路器 | 负荷开关、微型断路器、空气开关、塑壳断路器、小型断路器、马达保护器、框架式断路器、漏电保护开关、 | 在电气线路中作为一个智能化的“自动开关”，集手动通断与自动保护于一体。它能够在异常情况（如过载、短路）下，自动切断电路，保护后续的线路和设备免于损坏，并防止电气火灾的发生。
|  | 电源 | 可编程电源、可调稳压电源、开关电源、线性电源、导轨电源、稳压电源 | 为一个或多个用电设备（负载）提供稳定、可靠、满足其要求的电能。本项目中不含UPS。
|  | 变压器 | 电力变压器、干式变压器、控制变压器、隔离变压器 | 利用电磁感应原理，在不改变频率的前提下，将一种电压/电流等级的交流电转换成另一种电压/电流等级的交流电，同时实现能量的传递和电路的隔离。
|  | 电流、电压互感器 | 互感器 | 将电力系统中一次侧的高电压、大电流按比例精确地转换为二次侧的低电压、小电流，以便于标准仪表和设备进行测量、计量和保护，同时实现高压回路与低压控制回路的电气隔离，保障人身和设备安全。
|  | 继电器 | 固态继电器、接触器、电磁继电器、中间继电器、时间继电器、延时继电器、热继电器 | 不含安全继电器。用一个回路的电信号（输入）去控制另一个完全隔离回路（输出）的通与断，实现“以小控大”、“以弱控强”的自动开关功能。
|  | 拖线板 | 插排、插座
其他低压电器
29 | 无分类 | 产线成套设备 |  |  | 框架协议 | 平台类采购
项目整体外包
技术外包
人物模拟模型
售前方案核价
Note on C144: 作者: 是否合适？